## Sheet1
IPSO Smart Objects
					Payload structure
Type	IPSO	LPP	Hex	Data Size	Data Resolution per bit		*Node ID		Sensors
Digital	3200	0	0	1	1		1 Byte	6 Byte	1 Byte	N Bytes	1 Byte	M Bytes	...
Digital Output	3201	1	1	1	1		Data Types	Node ID	Data1 Type	Data1	Data2 Type	Data2	...
Analogue Input	3202	2	2	2	0.01 Signed		*Node ID ต้องส่งเสมอ เพื่อให้เว็บทราบว่าเป็นโคมตัวไหน
Analogue Output	3203	3	3	2	0.01 Signed
Generic Sensor	3300	100	64
Illuminance Sensor	3301	101	65	2	1 Lux Unsigned MSB		Data Types
Presence Sensor	3302	102	66	1	1
Temperature Sensor	3303	103	67	2	0.1 °C Signed MSB		LPP_DATA_TYPE = IPSO_OBJECT_ID - 3200
Humidity Sensor	3304	104	68	1	0.5 % Unsigned
Power Measurement	3305	105	69
Actuation	3306	106	6A	6	worktime (min)		Examples
Set Point	3308	108	6C				Device with 2 temperature sensors
Load Control	3310	110	6E				Payload (Hex)		96 00 00 00 00 00 01 67 01 10 95 10
Light Control	3311	111	6F	1	0-100 % Unsigned		Type		Value
Power Control	3312	112	70				96 ⇒ Node ID		00 00 00 00 00 01
Accelerometer	3313	113	71				67 ⇒ Temperature		0110 = 272 ⇒ 27.2°C
Magnetometer	3314	114	72				95 ⇒ Power Index		10 = 16 ⇒ 16 dBm
Barometer	3315	115	73	2	0.1 hPa Unsigned MSB
Voltage	3316	116	74	2	1 Volt Unsigned
Current	3317	117	75	2	0.01 A Unsigned
Frequency	3318	118	76
Depth	3319	119	77
Percentage	3320	120	78
Altitude	3321	121	79
Load	3322	122	7A
Pressure	3323	123	7B
Loudness	3324	124	7C
Concentration	3325	125	7D
Acidity	3326	126	7E
Conductivity	3327	127	7F
Power	3328	128	80	2	1 Watt Unsigned MSB
Power Factor	3329	129	81
Rate	3346	146	92
Distance	3330	130	82					Send only	Device ----------> App server
Energy	3331	131	83
Direction	3332	132	84					Send and Recv	Device <--------> App server
Time	3333	133	85
Gyrometer	3334	134	86	6	0.01 °/s Signed MSB per axis					Node ID	เพิ่มใหม่
Color	3335	135	87	2	1 CCT Unsigned
GPS Location	3336	136	88	9	Latitude : 0.0001 ° Signed MSB / Longitude : 0.0001 ° Signed MSB / Altitude : 0.01 meter Signed MSB
Positioner	3337	137	89
Buzzer	3338	138	8A
Audio Clip	3339	139	8B
Timer	3340	140	8C
Addressable Text Display	3341	141	8D
On/Off Switch	3342	142	8E
Push Button	3347	147	93
Level Control	3343	143	8F
Up/Down Control	3344	144	90
Multistate Selector	3348	148	94
Multiple Axis Joystick	3345	145	91

Civicmedia Objects
Type	CM	LPP	Hex	Data Size	Data Resolution per bit
Error code	3346	146	92	1	0 = ปกติ, 1 = ผิดปกติ, ….
Gen	3347	147	93	1	Function streetlight
Model	3348	148	94	1	รุ่นของ Street Light
Power Index	3349	149	95	1	กำลังส่ง
Node ID	3350	150	96	6	ID ของแต่ละ โคม
Parent ID	3351	151	97	6	Parrent ID
Read GPS	3352	152	98	1	ส่ง 0xA5 เพื่ออ่านค่า GPS

Web ส่งมาถาม
Playload (Hex)		96 00 00 00 00 00 01 98 A5
Type		Value
96 ⇒ Node ID		00 00 00 00 00 01
98 ⇒ READ GPS		0xA5

ข้อมูล GPS ส่งกลับ
Payload (Hex)		96b4e62dde03c9 88 02 14 12 0f 4e 00 00 07 93
Type		Value
96 ⇒ Node ID		b4e62dde03c9
88 ⇒ GPS		02 14 12 => ‭136210‬ =>. latitude 13.6210 / 0f 4e 00 => ‭1003008‬ => longtitude 100.3008 / 00 07 93 => ‭1939‬ => Atitude 19.39
88 ⇒ GPS
88 ⇒ GPS

Uplink
Payload (Hex)		96 c4 4f 33 23 2f 09 97 84 0d 8e 3d 48 64 87 19 64 6f 64 67 02 54 68 0a 74 0e be 80 00 82 92 00 93 01 94 01 95 10 96 00 00 00 00 13 88
Type		Value
96 ⇒ Node ID		c4 4f 33 23 2f 09
97 ⇒ Parent ID		84 0d 8e 3d 48 64
87 ⇒ Color		19 64 = 6599 ⇒ 6500K
6f ⇒ Light control		64 = 100 ⇒ 100%
67 ⇒ Temperature		0254 = 596 ⇒ 59.6°C
68 ⇒ Humidity		0a = 10 ⇒ 10%
74 ⇒ Voltage		0ebe = 3774 ⇒ 37.74 V
80 ⇒ Power		0082 = 130 ⇒ 130W
92 ⇒ Error code		00 = 0 ⇒ ปกติ
93 ⇒ Gen		01 = 1 ⇒ 45 Watt
94 ⇒ Model		01 = 1 ⇒ 45Watt
95 ⇒ Power Index		10 = 16 ⇒ 16 dBm
6A ⇒ Actuation		000000001388 = 5000 นาที ⇒ 83 ชม 20 นาที ⇒ 3 วัน 11 ชม 20 นาที

สั่งการโคม
Payload (Hex)		96 00 00 00 00 00 01 87 19 64 6f 0A
Type		Value
96 ⇒ Node ID		00 00 00 00 00 01
87 ⇒ Color		1964 = 6500 ⇒ 6500K
6F ⇒ Light Control		0A = 10 ⇒ 10%

		JSON DATA					ความหมาย
{
"DevEUI_uplink":{
"Time":"2018-06-08T15:16:40.029+07:00",					เวลาที่ส่ง
"DevEUI":"6C696763766DA001",					รหัสประจำตัวอุปกรณ์
"DevAddr":"766DA001",					Address อุปกรณ์
"FPort":"1",
"FCntUp":"5",
"ADRbit":"1",
"MType":"2",
"FCntDn":"3",
"payload_hex":"0abc",					ดูตาราง payload_hex
"mic_hex":"0510f1e1",
"Lrcid":"00000231",
"LrrRSSI":"-104.000000",					ความแรงสัญญาณ
"LrrSNR":"5.500000",					อัตราส่วนของสัญญาณระหว่างสัญญาณที่ต้องการกับสัญญาณรบกวน
"SpFact":"10",					ความเร็วในการรับส่ง
"SubBand":"G1",
"Channel":"LC2",					ช่องความถี่ สัญญาณ (ไม่มีหน่วย)
"DevLrrCnt":"1",
"Lrrid":"00002EFA",
"Late":"0",
"LrrLAT":"13.888818",					พิกัด Latitude (ยังไม่ได้ใช้)
"LrrLON":"100.570587",					พิกัด Longtitude (ยังไม่ได้ใช้)
"Lrrs":{
"Lrr":[
{					payload_hex
"Lrrid":"00002EFA",					Temperature Sensor		0x67	อุณหภูมิ ©
"Chain":"0",					Actuation		0x6A	เวลาที่ทำงาน (ยังไม่ได้ใช้งาน)
"LrrRSSI":"-104.000000",					Light Control		0x6F	ความสว่าง 10-100%
"LrrSNR":"5.500000",					Voltage		0x74	ค่าแรงดัน (Volt)
"LrrESP":"-105.078331"					Current		0x75	ค่ากระแส (Amp) ยังไม่ได้ใช้งาน
}					Power		0x80	พลังงาน (Watt)
]					Color		0x87	อุณหภูมิสี (CCT)
},					Error code		0x92	0 = ปกติ, 1 = ผิดปกติ, ….
"CustomerID":"1100000384",					Gen		0x93	1 = Dim 10 - 100% & Adj CCT 2700-6500
"CustomerData":{					2 = Dm 10 - 100% only & not Adj CCT
"alr":{					Model		0x94	1 = 45 Watt
"pro":"LORA/Generic",					2 = 70 Watt
"ver":"1"					3 = 90 Watt
}					4 = 130 Watt
},					Power Index		0x95	กำลังส่ง
"ModelCfg":"0",
"InstantPER":"0.500000",
"MeanPER":"0.040834"
}
}