## Sheet1
IPSO Smart Objects | [5 empty] | Payload structure
Type | IPSO | LPP | Hex | Data Size | Data Resolution per bit | 1 Byte | N Bytes | 1 Byte | M Bytes | ...
Digital | 3200 | 0 | 0 | 1 | 1 | Data1 Type | Data1 | Data2 Type | Data2 | ...
Digital Output | 3201 | 1 | 1 | 1 | 1
Analogue Input | 3202 | 2 | 2 | 2 | 0.01 Signed
Analogue Output | 3203 | 3 | 3 | 2 | 0.01 Signed | Data Types
Generic Sensor | 3300 | 100 | 64
Illuminance Sensor | 3301 | 101 | 65 | 2 | 1 Lux Unsigned MSB | LPP_DATA_TYPE = IPSO_OBJECT_ID - 3200
Presence Sensor | 3302 | 102 | 66 | 1 | 1
Temperature Sensor | 3303 | 103 | 67 | 2 | 0.1 °C Signed MSB
Humidity Sensor | 3304 | 104 | 68 | 1 | 0.5 % Unsigned | Examples
Power Measurement | 3305 | 105 | 69 |  |  | Device with 2 temperature sensors
Actuation | 3306 | 106 | 6A | 6 | worktime (min) | Payload (Hex) |  | 67 01 10 67 00 FF
Set Point | 3308 | 108 | 6C |  |  | Type |  | Value
Load Control | 3310 | 110 | 6E |  |  | 67 ⇒ Temperature |  | 0110 = 272 ⇒ 27.2°C
Light Control | 3311 | 111 | 6F | 1 | 0-100 % Unsigned | 67 ⇒ Temperature |  | 00FF = 255 ⇒ 25.5°C
Power Control | 3312 | 112 | 70
Accelerometer | 3313 | 113 | 71
Magnetometer | 3314 | 114 | 72
Barometer | 3315 | 115 | 73 | 2 | 0.1 hPa Unsigned MSB | Payload (Hex) |  | 67 02 54 6A 00 00 00 00 13 88 74 0e be 80 00 82 6f 64 87 0a 8c 92 00 93 01 94 01 95 10
Voltage | 3316 | 116 | 74 | 2 | 1 Volt Unsigned | Type |  | Value
Current | 3317 | 117 | 75 | 2 | 0.01 A Unsigned | 67 ⇒ Temperature |  | 0254 = 596 ⇒ 59.6°C
Frequency | 3318 | 118 | 76 |  |  | 6A ⇒ Actuation |  | 000000001388 = 5000 นาที ⇒ 83 ชม 20 นาที ⇒ 3 วัน 11 ชม 20 นาที
Depth | 3319 | 119 | 77 |  |  | 74 ⇒ Voltage |  | 0ebe = 3774 ⇒ 37.74 V
Percentage | 3320 | 120 | 78 |  |  | 80 ⇒ Power |  | 0082 = 130 ⇒ 130W
Altitude | 3321 | 121 | 79 |  |  | 6f ⇒ Light control |  | 64 = 100 ⇒ 100%
Load | 3322 | 122 | 7A |  |  | 87 ⇒ Color |  | 0a8c = 2700 ⇒ 2700K
Pressure | 3323 | 123 | 7B |  |  | 92 ⇒ Error code |  | 00 = 0 ⇒ ปกติ
Loudness | 3324 | 124 | 7C |  |  | 93 ⇒ Gen |  | 01 = 1 ⇒ Dim 10 - 100% & Adj CCT 2700-6500
Concentration | 3325 | 125 | 7D |  |  | 94 ⇒ Model |  | 01 = 1 ⇒ 45Watt
Acidity | 3326 | 126 | 7E |  |  | 95 ⇒ Power Index |  | 10 = 16 ⇒ 16 dBm
Conductivity | 3327 | 127 | 7F
Power | 3328 | 128 | 80 | 2 | 1 Watt Unsigned MSB
Power Factor | 3329 | 129 | 81
Rate | 3346 | 146 | 92 |  |  | สั่งการโคม
Distance | 3330 | 130 | 82 |  |  | Payload (Hex) |  | 87 19 64 6f 0A
Energy | 3331 | 131 | 83 |  |  | Type |  | Value
Direction | 3332 | 132 | 84 |  |  | 87 ⇒ Color |  | 1964 = 6500 ⇒ 6500K
Time | 3333 | 133 | 85 |  |  | 6F ⇒ Light Control |  | 0A = 10 ⇒ 10%
Gyrometer | 3334 | 134 | 86 | 6 | 0.01 °/s Signed MSB per axis
Color | 3335 | 135 | 87 | 2 | 1 CCT Unsigned
GPS Location | 3336 | 136 | 88 | 9 | Latitude : 0.0001 ° Signed MSB Longitude : 0.0001 ° Signed MSB Altitude : 0.01 meter Signed MSB
Positioner | 3337 | 137 | 89 |  |  | Send only | Device ----------> App server
Buzzer | 3338 | 138 | 8A
Audio Clip | 3339 | 139 | 8B |  |  | Send and Recv | Device <--------> App server
Timer | 3340 | 140 | 8C
Addressable Text Display | 3341 | 141 | 8D
On/Off Switch | 3342 | 142 | 8E
Push Button | 3347 | 147 | 93
Level Control | 3343 | 143 | 8F
Up/Down Control | 3344 | 144 | 90
Multistate Selector | 3348 | 148 | 94
Multiple Axis Joystick | 3345 | 145 | 91
Civicmedia Objects
Type | CM | LPP | Hex | Data Size | Data Resolution per bit
Error code | 3346 | 146 | 92 | 1 | 0 = ปกติ, 1 = ผิดปกติ, ….
Gen | 3347 | 147 | 93 | 1 | Function streetlight
Model | 3348 | 148 | 94 | 1 | รุ่นของ Street Light
Power Index | 3349 | 149 | 95 | 1 | กำลังส่ง
|  | JSON DATA | [5 empty] | ความหมาย
{
"DevEUI_uplink":{
"Time":"2018-06-08T15:16:40.029+07:00", | [5 empty] | เวลาที่ส่ง
"DevEUI":"6C696763766DA001", | [5 empty] | รหัสประจำตัวอุปกรณ์
"DevAddr":"766DA001", | [5 empty] | Address อุปกรณ์
"FPort":"1",
"FCntUp":"5",
"ADRbit":"1",
"MType":"2",
"FCntDn":"3",
"payload_hex":"0abc", | [5 empty] | ดูตาราง payload_hex
"mic_hex":"0510f1e1",
"Lrcid":"00000231",
"LrrRSSI":"-104.000000", | [5 empty] | ความแรงสัญญาณ
"LrrSNR":"5.500000", | [5 empty] | อัตราส่วนของสัญญาณระหว่างสัญญาณที่ต้องการกับสัญญาณรบกวน
"SpFact":"10", | [5 empty] | ความเร็วในการรับส่ง
"SubBand":"G1",
"Channel":"LC2", | [5 empty] | ช่องความถี่ สัญญาณ (ไม่มีหน่วย)
"DevLrrCnt":"1",
"Lrrid":"00002EFA",
"Late":"0",
"LrrLAT":"13.888818", | [5 empty] | พิกัด Latitude (ยังไม่ได้ใช้)
"LrrLON":"100.570587", | [5 empty] | พิกัด Longtitude (ยังไม่ได้ใช้)
"Lrrs":{
"Lrr":[
{ | [5 empty] | payload_hex
"Lrrid":"00002EFA", | [5 empty] | Temperature Sensor |  | 0x67 | อุณหภูมิ ©
"Chain":"0", | [5 empty] | Actuation |  | 0x6A | เวลาที่ทำงาน (ยังไม่ได้ใช้งาน)
"LrrRSSI":"-104.000000", | [5 empty] | Light Control |  | 0x6F | ความสว่าง 10-100%
"LrrSNR":"5.500000", | [5 empty] | Voltage |  | 0x74 | ค่าแรงดัน (Volt)
"LrrESP":"-105.078331" | [5 empty] | Current |  | 0x75 | ค่ากระแส (Amp) ยังไม่ได้ใช้งาน
} | [5 empty] | Power |  | 0x80 | พลังงาน (Watt)
] | [5 empty] | Color |  | 0x87 | อุณหภูมิสี (CCT)
}, | [5 empty] | Error code |  | 0x92 | 0 = ปกติ, 1 = ผิดปกติ, ….
"CustomerID":"1100000384", | [5 empty] | Gen |  | 0x93 | 1 = Dim 10 - 100% & Adj CCT 2700-6500
"CustomerData":{ | [8 empty] | 2 = Dm 10 - 100% only & not Adj CCT
"alr":{ | [5 empty] | Model |  | 0x94 | 1 = 45 Watt
"pro":"LORA/Generic", | [8 empty] | 2 = 70 Watt
"ver":"1" | [8 empty] | 3 = 90 Watt
} | [8 empty] | 4 = 130 Watt
}, | [5 empty] | Power Index |  | 0x95 | กำลังส่ง
"ModelCfg":"0",
"InstantPER":"0.500000",
"MeanPER":"0.040834"
}
}